## Sheet
Load Resistance | Load Power | Loop Current | Load Voltage
5 | 16.529 | 1.818 | 9.091
10 | 27.778 | 1.667 | 16.667
15 | 35.503 | 1.538 | 23.077
20 | 40.816 | 1.429 | 28.571
25 | 44.444 | 1.333 | 33.333
30 | 46.875 | 1.25 | 37.5
35 | 48.443 | 1.176 | 41.176
40 | 49.383 | 1.111 | 44.444
45 | 49.861 | 1.053 | 47.368
50 | 50 | 1 | 50
55 | 49.887 | 0.952 | 52.381
60 | 49.587 | 0.909 | 54.545
65 | 49.149 | 0.87 | 56.522
70 | 48.611 | 0.833 | 58.333
75 | 48 | 0.8 | 60
80 | 47.337 | 0.769 | 61.538
85 | 46.639 | 0.741 | 62.963
90 | 45.918 | 0.714 | 64.286
95 | 45.184 | 0.69 | 65.517
100 | 44.444 | 0.667 | 66.667
105 | 43.704 | 0.645 | 67.742
110 | 42.969 | 0.625 | 68.75
115 | 42.241 | 0.606 | 69.697
120 | 41.522 | 0.588 | 70.588
125 | 40.816 | 0.571 | 71.429
130 | 40.123 | 0.556 | 72.222
135 | 39.445 | 0.541 | 72.973
140 | 38.781 | 0.526 | 73.684
145 | 38.133 | 0.513 | 74.359
150 | 37.5 | 0.5 | 75
155 | 36.883 | 0.488 | 75.61
160 | 36.281 | 0.476 | 76.19
165 | 35.695 | 0.465 | 76.744
170 | 35.124 | 0.455 | 77.273
175 | 34.568 | 0.444 | 77.778
180 | 34.026 | 0.435 | 78.261
185 | 33.499 | 0.426 | 78.723
190 | 32.986 | 0.417 | 79.167
195 | 32.486 | 0.408 | 79.592
200 | 32 | 0.4 | 80